## 参数拟合
a0 | aE | aL | b0 | bQ_Lps | bG | eta | SSE | RMSE_cm | MAE_cm | R2
0.36944 | 0.30281 | 2.2588e-14 | 2.3374e-14 | 0.0064409 | 2.2896e-14 | 0.00049643 | 665.7507 | 4.5612 | 3.7363 | 0.56881

## 路段特征
路段编号 | 长度_m | 路面类型 | 地形坡度_千分 | 排水管网管径_mm | 设计排水能力_Lps | 最低标高_m | 径流系数 | 长度归一化 | 排水能力归一化 | 坡度归一化 | 低洼程度
L1 | 450 | 沥青 | 1.8 | 1200 | 850 | 201.2 | 0.95 | 0.77586 | 1 | 0.51429 | 0.46512
L2 | 320 | 沥青 | 2.5 | 1000 | 620 | 200.7 | 0.95 | 0.55172 | 0.72941 | 0.71429 | 0.5814
L3 | 580 | 沥青 | 1.2 | 1200 | 850 | 199.3 | 0.95 | 1 | 1 | 0.34286 | 0.90698
L4 | 260 | 水泥 | 3.1 | 800 | 380 | 202.5 | 0.9 | 0.44828 | 0.44706 | 0.88571 | 0.16279
L5 | 390 | 沥青 | 2 | 1000 | 620 | 198.9 | 0.95 | 0.67241 | 0.72941 | 0.57143 | 1
L6 | 410 | 沥青 | 1.5 | 1200 | 850 | 200.1 | 0.95 | 0.7069 | 1 | 0.42857 | 0.72093
L7 | 290 | 水泥 | 3.5 | 800 | 380 | 203.2 | 0.9 | 0.5 | 0.44706 | 1 | 0
L8 | 520 | 沥青 | 2.2 | 1000 | 620 | 199.7 | 0.95 | 0.89655 | 0.72941 | 0.62857 | 0.81395

## 15min最终积水深度
路段编号 | h_cm_15min | h_cm_30min | h_cm_45min | h_cm_60min
L1 | 8 | 14 | 18 | 16
L2 | 12 | 18 | 24 | 20
L3 | 5 | 9 | 12 | 10
L4 | 7 | 13 | 17 | 15
L5 | 18 | 28 | 32 | 29
L6 | 6 | 11 | 15 | 13
L7 | 4 | 7 | 9 | 8
L8 | 10 | 16 | 22 | 19

## 15min通行能力
路段编号 | K_15min | K_30min | K_45min | K_60min
L1 | 0.8 | 0.4 | 0.4 | 0.4
L2 | 0.4 | 0.4 | 0.1 | 0.1
L3 | 0.8 | 0.8 | 0.4 | 0.4
L4 | 0.8 | 0.4 | 0.4 | 0.4
L5 | 0.4 | 0.1 | 0 | 0.1
L6 | 0.8 | 0.4 | 0.4 | 0.4
L7 | 1 | 0.8 | 0.8 | 0.8
L8 | 0.4 | 0.4 | 0.1 | 0.4

## 15min安全度
路段编号 | S_15min | S_30min | S_45min | S_60min
L1 | 0.9 | 0.6 | 0.6 | 0.6
L2 | 0.6 | 0.6 | 0.2 | 0.2
L3 | 0.9 | 0.9 | 0.6 | 0.6
L4 | 0.9 | 0.6 | 0.6 | 0.6
L5 | 0.6 | 0.2 | 0 | 0.2
L6 | 0.9 | 0.6 | 0.6 | 0.6
L7 | 1 | 0.9 | 0.9 | 0.9
L8 | 0.6 | 0.6 | 0.2 | 0.6

## 观测深度
路段编号 | H_obs_cm_15min | H_obs_cm_30min | H_obs_cm_45min | H_obs_cm_60min
L1 | 8 | 14 | 18 | 16
L2 | 12 | 18 | 24 | 20
L3 | 5 | 9 | 12 | 10
L4 | 7 | 13 | 17 | 15
L5 | 18 | 28 | 32 | 29
L6 | 6 | 11 | 15 | 13
L7 | 4 | 7 | 9 | 8
L8 | 10 | 16 | 22 | 19

## 模型拟合深度
路段编号 | h_model_cm_15min | h_model_cm_30min | h_model_cm_45min | h_model_cm_60min
L1 | 3.7359 | 12.3177 | 12.6541 | 9.1121
L2 | 5.8529 | 16.885 | 19.102 | 17.172
L3 | 6.151 | 18.4178 | 20.2765 | 17.2392
L4 | 4.7129 | 13.192 | 15.2603 | 14.3127
L5 | 8.1409 | 22.6641 | 26.3233 | 24.8714
L6 | 5.1341 | 15.8493 | 17.0671 | 13.8173
L7 | 3.8699 | 11.0629 | 12.5998 | 11.476
L8 | 7.124 | 20.0957 | 23.1138 | 21.4495

## 拟合误差
路段编号 | error_cm_15min | error_cm_30min | error_cm_45min | error_cm_60min
L1 | -4.2641 | -1.6823 | -5.3459 | -6.8879
L2 | -6.1471 | -1.115 | -4.898 | -2.828
L3 | 1.151 | 9.4178 | 8.2765 | 7.2392
L4 | -2.2871 | 0.19204 | -1.7397 | -0.68734
L5 | -9.8591 | -5.3359 | -5.6767 | -4.1286
L6 | -0.86587 | 4.8493 | 2.0671 | 0.81729
L7 | -0.13008 | 4.0629 | 3.5998 | 3.476
L8 | -2.876 | 4.0957 | 1.1138 | 2.4495

## 5min积水深度插值
路段编号 | h_cm_5min | h_cm_10min | h_cm_15min | h_cm_20min | h_cm_25min | h_cm_30min | h_cm_35min | h_cm_40min | h_cm_45min | h_cm_50min | h_cm_55min | h_cm_60min
L1 | 2.6667 | 5.3333 | 8 | 10 | 12 | 14 | 15.3333 | 16.6667 | 18 | 17.3333 | 16.6667 | 16
L2 | 4 | 8 | 12 | 14 | 16 | 18 | 20 | 22 | 24 | 22.6667 | 21.3333 | 20
L3 | 1.6667 | 3.3333 | 5 | 6.3333 | 7.6667 | 9 | 10 | 11 | 12 | 11.3333 | 10.6667 | 10
L4 | 2.3333 | 4.6667 | 7 | 9 | 11 | 13 | 14.3333 | 15.6667 | 17 | 16.3333 | 15.6667 | 15
L5 | 6 | 12 | 18 | 21.3333 | 24.6667 | 28 | 29.3333 | 30.6667 | 32 | 31 | 30 | 29
L6 | 2 | 4 | 6 | 7.6667 | 9.3333 | 11 | 12.3333 | 13.6667 | 15 | 14.3333 | 13.6667 | 13
L7 | 1.3333 | 2.6667 | 4 | 5 | 6 | 7 | 7.6667 | 8.3333 | 9 | 8.6667 | 8.3333 | 8
L8 | 3.3333 | 6.6667 | 10 | 12 | 14 | 16 | 18 | 20 | 22 | 21 | 20 | 19

## 5min通行能力插值
路段编号 | K_5min | K_10min | K_15min | K_20min | K_25min | K_30min | K_35min | K_40min | K_45min | K_50min | K_55min | K_60min
L1 | 1 | 0.8 | 0.8 | 0.4 | 0.4 | 0.4 | 0.4 | 0.4 | 0.4 | 0.4 | 0.4 | 0.4
L2 | 1 | 0.8 | 0.4 | 0.4 | 0.4 | 0.4 | 0.1 | 0.1 | 0.1 | 0.1 | 0.1 | 0.1
L3 | 1 | 1 | 0.8 | 0.8 | 0.8 | 0.8 | 0.4 | 0.4 | 0.4 | 0.4 | 0.4 | 0.4
L4 | 1 | 1 | 0.8 | 0.8 | 0.4 | 0.4 | 0.4 | 0.4 | 0.4 | 0.4 | 0.4 | 0.4
L5 | 0.8 | 0.4 | 0.4 | 0.1 | 0.1 | 0.1 | 0.1 | 0 | 0 | 0 | 0 | 0.1
L6 | 1 | 1 | 0.8 | 0.8 | 0.8 | 0.4 | 0.4 | 0.4 | 0.4 | 0.4 | 0.4 | 0.4
L7 | 1 | 1 | 1 | 0.8 | 0.8 | 0.8 | 0.8 | 0.8 | 0.8 | 0.8 | 0.8 | 0.8
L8 | 1 | 0.8 | 0.4 | 0.4 | 0.4 | 0.4 | 0.4 | 0.1 | 0.1 | 0.1 | 0.1 | 0.4

## 5min安全度插值
路段编号 | S_5min | S_10min | S_15min | S_20min | S_25min | S_30min | S_35min | S_40min | S_45min | S_50min | S_55min | S_60min
L1 | 1 | 0.9 | 0.9 | 0.6 | 0.6 | 0.6 | 0.6 | 0.6 | 0.6 | 0.6 | 0.6 | 0.6
L2 | 1 | 0.9 | 0.6 | 0.6 | 0.6 | 0.6 | 0.2 | 0.2 | 0.2 | 0.2 | 0.2 | 0.2
L3 | 1 | 1 | 0.9 | 0.9 | 0.9 | 0.9 | 0.6 | 0.6 | 0.6 | 0.6 | 0.6 | 0.6
L4 | 1 | 1 | 0.9 | 0.9 | 0.6 | 0.6 | 0.6 | 0.6 | 0.6 | 0.6 | 0.6 | 0.6
L5 | 0.9 | 0.6 | 0.6 | 0.2 | 0.2 | 0.2 | 0.2 | 0 | 0 | 0 | 0 | 0.2
L6 | 1 | 1 | 0.9 | 0.9 | 0.9 | 0.6 | 0.6 | 0.6 | 0.6 | 0.6 | 0.6 | 0.6
L7 | 1 | 1 | 1 | 0.9 | 0.9 | 0.9 | 0.9 | 0.9 | 0.9 | 0.9 | 0.9 | 0.9
L8 | 1 | 0.9 | 0.6 | 0.6 | 0.6 | 0.6 | 0.6 | 0.2 | 0.2 | 0.2 | 0.2 | 0.6

## 风险识别
路段编号 | 最大拟合积水深度_cm | 风险判断
L1 | 18 | 中风险
L2 | 24 | 高风险
L3 | 12 | 中风险
L4 | 17 | 中风险
L5 | 32 | 完全中断风险
L6 | 15 | 中风险
L7 | 9 | 低风险
L8 | 22 | 高风险