## 参数拟合
base_SSE | base_RMSE_cm | base_MAE_cm | base_R2 | corrected_SSE | corrected_RMSE_cm | corrected_MAE_cm | corrected_R2
69.4212 | 1.4729 | 1.1944 | 0.95504 | 13.2049 | 0.64238 | 0.50807 | 0.99145

## 路段特征
路段编号 | 长度_m | 路面类型 | 地形坡度_千分 | 排水管网管径_mm | 设计排水能力_Lps | 最低标高_m | 径流系数 | 长度归一化 | 排水能力归一化 | 坡度归一化 | 低洼程度 | 滞蓄系数rho | 当前降雨响应theta | 累积汇水响应mu | 等效排水削减delta_cm
L1 | 450 | 沥青 | 1.8 | 1200 | 850 | 201.2 | 0.95 | 0.77586 | 1 | 0.51429 | 0.46512 | 0.86237 | 0.35483 | 2.3618e-14 | 2.2205e-14
L2 | 320 | 沥青 | 2.5 | 1000 | 620 | 200.7 | 0.95 | 0.55172 | 0.72941 | 0.71429 | 0.5814 | 0.82451 | 0.48539 | 2.2205e-14 | 2.2205e-14
L3 | 580 | 沥青 | 1.2 | 1200 | 850 | 199.3 | 0.95 | 1 | 1 | 0.34286 | 0.90698 | 0.85095 | 0.23213 | 2.2205e-14 | 2.2205e-14
L4 | 260 | 水泥 | 3.1 | 800 | 380 | 202.5 | 0.9 | 0.44828 | 0.44706 | 0.88571 | 0.16279 | 0.87523 | 0.34432 | 2.2205e-14 | 2.2205e-14
L5 | 390 | 沥青 | 2 | 1000 | 620 | 198.9 | 0.95 | 0.67241 | 0.72941 | 0.57143 | 1 | 2.2205e-14 | 0.35244 | 29.5735 | 2.2205e-14
L6 | 410 | 沥青 | 1.5 | 1200 | 850 | 200.1 | 0.95 | 0.7069 | 1 | 0.42857 | 0.72093 | 0.88528 | 0.27928 | 2.2205e-14 | 2.2205e-14
L7 | 290 | 水泥 | 3.5 | 800 | 380 | 203.2 | 0.9 | 0.5 | 0.44706 | 1 | 0 | 0.86237 | 0.18727 | 2.2205e-14 | 2.2205e-14
L8 | 520 | 沥青 | 2.2 | 1000 | 620 | 199.7 | 0.95 | 0.89655 | 0.72941 | 0.62857 | 0.81395 | 0.86899 | 0.41981 | 2.2205e-14 | 2.2205e-14

## 15min最终积水深度
路段编号 | h_cm_15min | h_cm_30min | h_cm_45min | h_cm_60min
L1 | 8.1653 | 13.6887 | 18.2885 | 15.8576
L2 | 10.7407 | 19.2048 | 23.784 | 20.2706
L3 | 5.8347 | 8.2345 | 12.0566 | 9.8742
L4 | 7.5754 | 12.4567 | 17.0715 | 14.8963
L5 | 16.6834 | 29.3912 | 31.6274 | 29.2981
L6 | 6.7027 | 10.4478 | 14.8974 | 12.9521
L7 | 4.8575 | 5.9337 | 9.5638 | 7.645
L8 | 9.4404 | 16.6426 | 21.7109 | 19.2061

## 15min通行能力
路段编号 | K_15min | K_30min | K_45min | K_60min
L1 | 0.8 | 0.4 | 0.4 | 0.4
L2 | 0.4 | 0.4 | 0.1 | 0.1
L3 | 0.8 | 0.8 | 0.4 | 0.8
L4 | 0.8 | 0.4 | 0.4 | 0.4
L5 | 0.4 | 0.1 | 0 | 0.1
L6 | 0.8 | 0.4 | 0.4 | 0.4
L7 | 1 | 0.8 | 0.8 | 0.8
L8 | 0.8 | 0.4 | 0.1 | 0.4

## 15min安全度
路段编号 | S_15min | S_30min | S_45min | S_60min
L1 | 0.9 | 0.6 | 0.6 | 0.6
L2 | 0.6 | 0.6 | 0.2 | 0.2
L3 | 0.9 | 0.9 | 0.6 | 0.9
L4 | 0.9 | 0.6 | 0.6 | 0.6
L5 | 0.6 | 0.2 | 0 | 0.2
L6 | 0.9 | 0.6 | 0.6 | 0.6
L7 | 1 | 0.9 | 0.9 | 0.9
L8 | 0.9 | 0.6 | 0.2 | 0.6

## 观测深度
路段编号 | H_obs_cm_15min | H_obs_cm_30min | H_obs_cm_45min | H_obs_cm_60min
L1 | 8 | 14 | 18 | 16
L2 | 12 | 18 | 24 | 20
L3 | 5 | 9 | 12 | 10
L4 | 7 | 13 | 17 | 15
L5 | 18 | 28 | 32 | 29
L6 | 6 | 11 | 15 | 13
L7 | 4 | 7 | 9 | 8
L8 | 10 | 16 | 22 | 19

## 模型拟合深度
路段编号 | h_model_cm_15min | h_model_cm_30min | h_model_cm_45min | h_model_cm_60min
L1 | 8.1653 | 13.6887 | 18.2885 | 15.8576
L2 | 10.7407 | 19.2048 | 23.784 | 20.2706
L3 | 5.8347 | 8.2345 | 12.0566 | 9.8742
L4 | 7.5754 | 12.4567 | 17.0715 | 14.8963
L5 | 16.6834 | 29.3912 | 31.6274 | 29.2981
L6 | 6.7027 | 10.4478 | 14.8974 | 12.9521
L7 | 4.8575 | 5.9337 | 9.5638 | 7.645
L8 | 9.4404 | 16.6426 | 21.7109 | 19.2061

## 基础模型深度
路段编号 | h_base_cm_15min | h_base_cm_30min | h_base_cm_45min | h_base_cm_60min
L1 | 6.4048 | 15.299 | 17.2384 | 16.2142
L2 | 8.7613 | 20.5962 | 22.5152 | 20.4084
L3 | 4.19 | 9.9607 | 11.1223 | 10.3467
L4 | 5.8879 | 14.1401 | 16.0946 | 15.3261
L5 | 14.7022 | 30.7808 | 30.3567 | 29.4341
L6 | 5.0411 | 12.157 | 13.9462 | 13.4076
L7 | 3.2024 | 7.6495 | 8.6192 | 8.1071
L8 | 7.5775 | 18.1505 | 20.5585 | 19.4604

## 拟合误差
路段编号 | error_cm_15min | error_cm_30min | error_cm_45min | error_cm_60min
L1 | 0.16532 | -0.31133 | 0.28846 | -0.14245
L2 | -1.2593 | 1.2048 | -0.21597 | 0.27056
L3 | 0.83468 | -0.76546 | 0.056558 | -0.12577
L4 | 0.57536 | -0.54325 | 0.071545 | -0.10365
L5 | -1.3166 | 1.3912 | -0.37261 | 0.2981
L6 | 0.70272 | -0.55216 | -0.10263 | -0.047925
L7 | 0.85747 | -1.0663 | 0.56379 | -0.355
L8 | -0.55957 | 0.64257 | -0.28914 | 0.20614

## 基础模型误差
路段编号 | base_error_cm_15min | base_error_cm_30min | base_error_cm_45min | base_error_cm_60min
L1 | -1.5952 | 1.299 | -0.76159 | 0.21419
L2 | -3.2387 | 2.5962 | -1.4848 | 0.40838
L3 | -0.81005 | 0.96065 | -0.87766 | 0.34668
L4 | -1.1121 | 1.1401 | -0.90539 | 0.3261
L5 | -3.2978 | 2.7808 | -1.6433 | 0.43408
L6 | -0.95894 | 1.157 | -1.0538 | 0.40759
L7 | -0.79761 | 0.64948 | -0.38079 | 0.1071
L8 | -2.4225 | 2.1505 | -1.4415 | 0.46041

## 5min积水深度插值
路段编号 | h_cm_5min | h_cm_10min | h_cm_15min | h_cm_20min | h_cm_25min | h_cm_30min | h_cm_35min | h_cm_40min | h_cm_45min | h_cm_50min | h_cm_55min | h_cm_60min
L1 | 2.7218 | 5.4435 | 8.1653 | 10.0064 | 11.8476 | 13.6887 | 15.2219 | 16.7552 | 18.2885 | 17.4782 | 16.6679 | 15.8576
L2 | 3.5802 | 7.1604 | 10.7407 | 13.562 | 16.3834 | 19.2048 | 20.7312 | 22.2576 | 23.784 | 22.6129 | 21.4417 | 20.2706
L3 | 1.9449 | 3.8898 | 5.8347 | 6.6346 | 7.4346 | 8.2345 | 9.5085 | 10.7826 | 12.0566 | 11.3291 | 10.6017 | 9.8742
L4 | 2.5251 | 5.0502 | 7.5754 | 9.2025 | 10.8296 | 12.4567 | 13.995 | 15.5333 | 17.0715 | 16.3465 | 15.6214 | 14.8963
L5 | 5.5611 | 11.1222 | 16.6834 | 20.9193 | 25.1552 | 29.3912 | 30.1366 | 30.882 | 31.6274 | 30.851 | 30.0745 | 29.2981
L6 | 2.2342 | 4.4685 | 6.7027 | 7.9511 | 9.1995 | 10.4478 | 11.931 | 13.4142 | 14.8974 | 14.2489 | 13.6005 | 12.9521
L7 | 1.6192 | 3.2383 | 4.8575 | 5.2162 | 5.575 | 5.9337 | 7.1438 | 8.3538 | 9.5638 | 8.9242 | 8.2846 | 7.645
L8 | 3.1468 | 6.2936 | 9.4404 | 11.8411 | 14.2419 | 16.6426 | 18.332 | 20.0214 | 21.7109 | 20.876 | 20.041 | 19.2061

## 5min通行能力插值
路段编号 | K_5min | K_10min | K_15min | K_20min | K_25min | K_30min | K_35min | K_40min | K_45min | K_50min | K_55min | K_60min
L1 | 1 | 0.8 | 0.8 | 0.4 | 0.4 | 0.4 | 0.4 | 0.4 | 0.4 | 0.4 | 0.4 | 0.4
L2 | 1 | 0.8 | 0.4 | 0.4 | 0.4 | 0.4 | 0.1 | 0.1 | 0.1 | 0.1 | 0.1 | 0.1
L3 | 1 | 1 | 0.8 | 0.8 | 0.8 | 0.8 | 0.8 | 0.4 | 0.4 | 0.4 | 0.4 | 0.8
L4 | 1 | 0.8 | 0.8 | 0.8 | 0.4 | 0.4 | 0.4 | 0.4 | 0.4 | 0.4 | 0.4 | 0.4
L5 | 0.8 | 0.4 | 0.4 | 0.1 | 0.1 | 0.1 | 0 | 0 | 0 | 0 | 0 | 0.1
L6 | 1 | 1 | 0.8 | 0.8 | 0.8 | 0.4 | 0.4 | 0.4 | 0.4 | 0.4 | 0.4 | 0.4
L7 | 1 | 1 | 1 | 0.8 | 0.8 | 0.8 | 0.8 | 0.8 | 0.8 | 0.8 | 0.8 | 0.8
L8 | 1 | 0.8 | 0.8 | 0.4 | 0.4 | 0.4 | 0.4 | 0.1 | 0.1 | 0.1 | 0.1 | 0.4

## 5min安全度插值
路段编号 | S_5min | S_10min | S_15min | S_20min | S_25min | S_30min | S_35min | S_40min | S_45min | S_50min | S_55min | S_60min
L1 | 1 | 0.9 | 0.9 | 0.6 | 0.6 | 0.6 | 0.6 | 0.6 | 0.6 | 0.6 | 0.6 | 0.6
L2 | 1 | 0.9 | 0.6 | 0.6 | 0.6 | 0.6 | 0.2 | 0.2 | 0.2 | 0.2 | 0.2 | 0.2
L3 | 1 | 1 | 0.9 | 0.9 | 0.9 | 0.9 | 0.9 | 0.6 | 0.6 | 0.6 | 0.6 | 0.9
L4 | 1 | 0.9 | 0.9 | 0.9 | 0.6 | 0.6 | 0.6 | 0.6 | 0.6 | 0.6 | 0.6 | 0.6
L5 | 0.9 | 0.6 | 0.6 | 0.2 | 0.2 | 0.2 | 0 | 0 | 0 | 0 | 0 | 0.2
L6 | 1 | 1 | 0.9 | 0.9 | 0.9 | 0.6 | 0.6 | 0.6 | 0.6 | 0.6 | 0.6 | 0.6
L7 | 1 | 1 | 1 | 0.9 | 0.9 | 0.9 | 0.9 | 0.9 | 0.9 | 0.9 | 0.9 | 0.9
L8 | 1 | 0.9 | 0.9 | 0.6 | 0.6 | 0.6 | 0.6 | 0.2 | 0.2 | 0.2 | 0.2 | 0.6

## 风险识别
路段编号 | 最大拟合积水深度_cm | 风险判断
L1 | 18.2885 | 中风险
L2 | 23.784 | 高风险
L3 | 12.0566 | 中风险
L4 | 17.0715 | 中风险
L5 | 31.6274 | 完全中断风险
L6 | 14.8974 | 中风险
L7 | 9.5638 | 低风险
L8 | 21.7109 | 高风险